## MB525_Rev.B_AssemblyGuide
MB525 Rev.B Assembly Guide for Production
Comment | Designator | Footprint | Quantity | Assembly solution
RESET | B1 | PB10 | 1
WKUP | B2 | PB10 | 1
USER | B3 | PB10 | 1
Tamper | B4 | PB10 | 1
CR1220 holder | BT1 | BATT | 1 | with battery
10pF | C1 | 0603 | 1
10pF | C2 | 0603 | 1
20pF | C3 | 0603 | 1
20pF | C4 | 0603 | 1
100nF | C5 | 0603P | 1
100nF | C6 | 0603P | 1
100nF | C7 | 0603P | 1
100nF | C8 | 0603P | 1
4.7nF | C9 | 0603 | 1
100nF | C10 | 0603P | 1
100nF | C11 | 0603P | 1
10uF | C12 | C160M | 1
10uF | C13 | TAN-B | 1
470uF | C14 | C310M | 1
100nF | C15 | 0603P | 1
100nF | C16 | 0603P | 1
100nF | C17 | 0603P | 1
100nF | C18 | 0603P | 1
100nF | C19 | 0603P | 1
100nF | C20 | 0603P | 1
100nF | C21 | 0603P | 1
100nF | C22 | 0603P | 1
100nF | C23 | 0603P | 1
100nF | C24 | 0603P | 1
100nF | C25 | 0603P | 1
4.7uF | C26 | TAN-B | 1
4.7uF | C27 | TAN-B | 1
0.1uF | C28 | 0603P | 1
0.1uF | C29 | 0603P | 1
100nF | C30 | 0603P | 1
470pF | C31 | 0603 | 1
150nF | C32 | 0603 | 1
33nF | C33 | 0603 | 1
100uF | C34 | TAN-B | 1
2.2uF | C35 | 0805 | 1
2.2uF | C36 | 0805 | 1
2.2uF | C37 | 0805 | 1
1uF | C38 | 0603 | 1
1uF | C39 | 0603 | 1
100nF | C40 | 0603P | 1
100nF | C41 | 0603P | 1
100nF | C42 | 0603P | 1
100nF | C43 | 0603P | 1
100nF | C44 | 0603P | 1
do not fit | C45 | 0603P | 1 | do not fit
100nF | C46 | 0603P | 1
100nF | C47 | 0603P | 1
1nF | C48 | 0603 | 1
100nF | C49 | 0603 | 1
do not fit | C50 | 0603 | 1 | do not fit
100nF | C51 | 0603 | 1
do not fit | C52 | 0603 | 1 | do not fit
do not fit | C53 | 0603 | 1 | do not fit
do not fit | C54 | 0603 | 1 | do not fit
10uF | C55 | TAN-B | 1
10nF | C56 | 0603 | 1
100nF | C57 | 0603P | 1
100nF | C58 | 0603P | 1
100nF | C59 | 0603P | 1
100nF | C60 | 0603P | 1
100nF | C61 | 0603P | 1
100nF | C62 | 0603P | 1
100nF | C63 | 0603P | 1
100nF | C64 | 0603P | 1
100nF | C65 | 0603P | 1
100nF | C66 | 0603P | 1
47uF | C67 | TAN-B | 1
47uF | C68 | TAN-B | 1
330nF | C69 | 0603 | 1
100nF | C70 | 0603P | 1
do not fit | C71 | 0603 | 1 | do not fit
do not fit | C72 | 0603 | 1 | do not fit
10nF | C73 | 0603 | 1
do not fit | C74 | 0603 | 1 | do not fit
do not fit | C75 | 0603 | 1 | do not fit
do not fit | C76 | 0603 | 1 | do not fit
10nF | C77 | 0603 | 1
do not fit | C78 | 0603 | 1 | do not fit
USB-typeB connector | CN1 | USB-B | 1
DB9-male CAN connector | CN2 | DB9/M | 1
VB334 | CN3 | VB334 | 1
DC-10B | CN4 | DC10B | 1
DB9-male USART2 | CN5 | DB9/M | 1
DB9-male USART1 | CN6 | DB9/M | 1
JTAG | CN7 | IDC20S | 1
ST-613 | CN8 | PJST-613 | 1
SWD | CN9 | IDC10S | 1 | do not fit
Trace | CN10 | IDC20S | 1 | do not fit
Header 25X2 | CN12 | 2*25P | 1
Header 25X2 | CN13 | 2*25P | 1
MC_connector | CN14 | IDC34S | 1
PJS008-2000 | CN15 | MSD(PJS008) | 1 | with MicroSD card
C816 | CN16 | SAM(C816) | 1 | with Smartcard? TBD
| JP1 | SIP3 | 1 | USB disconnection/ 2<->3
| JP2 | SIP3 | 1 | CAN mode/ open
| JP3 | SIP2 | 1 | CAN terminal/ Open
| JP4 | 2*3P | 1 | Power/ PSU
| JP5 | SIP2 | 1 | IrDA/close
| JP6 | SIP2 | 1 | Speaker/close
| JP7 | SIP2 | 1 | Mic/open
| JP8 | SIP2 | 1 | MC/close
| JP9 | SIP2 | 1 | Vcc for MCU/close
| JP10 | SIP2 | 1 | TRST /open
| JP11 | SIP3 | 1 | Battery bypass/2<->3
| JP12 | SIP2 | 1 | MC_pin31/ open
BEAD | L1 | 0603 | 1
red | LD1 | D0603 | 1
red | LD2 | D0603 | 1
red | LD3 | D0603 | 1
red | LD4 | D0603 | 1
red | LD5 | D0603 | 1
1M | R1 | 0603 | 1
10K | R2 | 0603 | 1
1M | R3 | 0603 | 1
10K | R4 | 0603 | 1
600 | R5 | 0805 | 1
600 | R6 | 0805 | 1
600 | R7 | 0805 | 1
600 | R8 | 0805 | 1
22 | R9 | 0603 | 1
22 | R10 | 0603 | 1
10K | R11 | 0603 | 1
1.5K | R12 | 0603 | 1
10K | R13 | 0603 | 1
36K | R14 | 0603 | 1
0 | R15 | 0805 | 1
4K7 | R16 | 0603 | 1
4K7 | R17 | 0603 | 1
47K | R18 | 0603 | 1
120 | R19 | 0603 | 1
100K | R20 | 0603 | 1
do not fit | R21 | 0603 | 1 | do not fit
300 | R22 | 0603 | 1
10K | R23 | 0603 | 1
do not fit | R24 | 0603_NC | 1 | do not fit
do not fit | R25 | 0603_NC | 1 | do not fit
5 | R27 | 0603 | 1
47 | R28 | 0603 | 1
10K | R29 | 0603 | 1
10K | R30 | 0603 | 1
100K | R31 | 0603 | 1
1.2K | R32 | 0603 | 1
22K | R33 | 0603 | 1
0(don't solder) | R34 | 0603 | 1 | do not fit
0 | R35 | 0603 | 1
1K | R36 | 0603 | 1
1K | R37 | 0603 | 1
1K | R38 | 0603 | 1
1K | R39 | 0603 | 1
1K | R40 | 0603 | 1
10K | R41 | 0603 | 1
10K | R42 | 0603 | 1
10K | R43 | 0603 | 1
10K | R44 | 0603 | 1
10K | R45 | 0603 | 1
100 | R46 | 0603 | 1
100 | R47 | 0603 | 1
100 | R48 | 0603 | 1
100 | R49 | 0603 | 1
220K | R50 | 0603 | 1
4K7 | R51 | 0603 | 1
4K7 | R52 | 0603 | 1
0 | R53 | 0805 | 1
0 | R54 | 0603 | 1
0 | R55 | 0603 | 1
0 | R56 | 0603 | 1
0 | R57 | 0603 | 1
0 | R58 | 0603 | 1
820 | R59 | 0603 | 1
820 | R60 | 0603 | 1
3.3K | R61 | 0603 | 1
0 | R62 | 0805 | 1
0 | R63 | 0805 | 1
0 | R64 | 0805 | 1
0 | R65 | 0805 | 1
0 | R66 | 0603 | 1
do not fit | R67 | 0603 | 1 | do not fit
0 | R70 | 0805 | 1
0 | R71 | 0805 | 1
0 | R72 | 0805 | 1
0 | R73 | 0805 | 1
0 | R74 | 0805 | 1
0 | R75 | 0805 | 1
0 | R76 | 0805 | 1
0 | R77 | 0805 | 1
0 | R78 | 0805 | 1
0 | R79 | 0805 | 1
0 | R80 | 0805 | 1
0 | R81 | 0805 | 1
0 | R82 | 0805 | 1
47 | R83 | 0805 | 1
0 | R84 | 0805 | 1
330 | R85 | 0805 | 1
100K | R86 | 0603 | 1
100K | R87 | 0603 | 1
4K7 | R88 | 0603 | 1
4K7 | R89 | 0603 | 1
4K7 | R90 | 0603 | 1
2K2 | R91 | 0603 | 1
10K | R94 | 0603 | 1
10K | R95 | 0603 | 1
10K | R96 | 0603 | 1
4K7 | R97 | 0603 | 1
4K7 | R98 | 0603 | 1
10K | R99 | 0603 | 1
100K | R100 | 0603 | 1
10K | R101 | 0603 | 1
10K | R102 | 0603 | 1
10K | R103 | 0603 | 1
10K | R104 | 0603 | 1
do not fit | R105 | 0603 | 1 | do not fit
0 | R106 | 0603 | 1
do not fit | R107 | 0603 | 1 | do not fit
do not fit | R108 | 0603 | 1 | do not fit
10K | R109 | 0603 | 1
10K | R110 | 0603 | 1
10K | R111 | 0603 | 1
0 | R112 | 0805 | 1
0 | R113 | 0805 | 1
0 | R114 | 0805 | 1
0 | R115 | 0805 | 1
0 | R116 | 0805 | 1
0 | R117 | 0805 | 1
0 | R118 | 0603 | 1
0 | R119 | 0603 | 1
10K | R122 | 0603 | 1
0 | R124 | 0603 | 1
0 | R125 | 0603 | 1
do not fit | R129 | 0603 | 1 | do not fit
do not fit | R130 | 0603 | 1 | do not fit
10K | RV1 | ADJRH | 1
50K | RV2 | 3314-J | 1
20K | RV3 | 3314-J | 1
| SW1 | SIP3 | 1
| SW2 | SIP3 | 1
9013 | T1 | SOT-23 | 1
9013 | T2 | SOT-23 | 1
3V3 | TP1 | TP | 1
5V | TP2 | TP | 1
Ground | TP3 | TP | 1
Audio | TP4 | TP | 1
MIC+ | TP5 | TP | 1
MIC_OUT | TP6 | TP | 1
MIC- | TP7 | TP | 1
MCO | TP8 | TP | 1
AUX2 | TP9 | TP | 1
AUX1 | TP10 | TP | 1
VREF | TP11 | TP | 1
GND | TP12 | TP | 1
GND | TP13 | TP | 1
GND | TP14 | TP | 1
GND | TP15 | TP | 1
BSS123 | TR1 | SOT-23 | 1
BSS123 | TR2 | SOT-23 | 1
STM32F103VBH6 | U1 |  | 1
USBLC6-2P6 | U2 | SOT-666 | 1
M25P64-VME6G | U3 | VDFPN8(8*6) | 1
STLM75M2E | U4 | SO8 | 1 | Pilips LM75A for all 200 board
SN65HVD230 | U5 | SO8 | 1
ZEN056V130A24LS | U6 | polyzen | 1
LD1086D2M33 | U7 | D2PAK/A | 1
BNX002-01 | U8 | BNX001 | 1
ST3232ECTR | U9 | TSSOP16 | 1
ST3232ECTR | U10 | TSSOP16 | 1
TFDU4300 | U11 | IR_VISHAY3 | 1
KDMG15008-03 | U12 | KS1508 | 1
TS4871IST | U13 | TSSOP8 | 1
MAX4061EUA+ | U14 | tssop8 | 1
KECG2740TBL | U15 | KEC2740 | 1
MT008-A | U16 | JOY | 1
Color LCD module | U17 | AM240320A | 1 | MB542 board
ST8024CDR | U18 | SO28 | 1
HXM122032-GB1 (do not fit) | U19 | LCD12232-GB1 | 1 | do not fit, no connector on board
MC306-G-06Q-32.768 (manufacturer JFVNY) | X1 | SM8 | 1 | 6pF MC306 for all 200 board
8MHz (with socket) | X2 | XTAL1 | 1 | with socket
SMAJ5.0A-TR | Z1 | 1R1C | 1