## MB542_AssemblyGuide
MB542 Assembly Guide for Production
Comment | Designator | Footprint | Quantity | Assembly solution
1uF/50V | C1 | 0603 | 1
2.2uF | C2 | TAN-A | 1
1uF/50V | C3 | TAN-B | 1
Color LCD module | CN1 | AM240320A | 1 | LCD configuration required : JP1 ON 1 & 2, JP2 ON 2 &3 JP3 ON 1 & 2
do not fit | CN2 | 2*11P | 1 | do not fit
FH26-51S-0.3SHW | CN3 |  | 1
22uH | L1 | 3225 | 1
4K7 | R1 | 0603 | 1
4K7 | R2 | 0603 | 1
do not fit | R3 | 0603 | 1 | do not fit
do not fit | R4 | 0603 | 1 | do not fit
0 | R5 | 0603 | 1
100K | R6 | 0603 | 1
15 | R7 | 0603 | 1
do not fit | R8 | 0603 | 1 | do not fit
4K7 | R9 | 0603 | 1
4K7 | R10 | 0603 | 1
10K | RP1 | RES-4B | 1
10K | RP2 | RES-4B | 1
10K | RP4 | RES-4B | 1
10K | RP5 | RES-4B | 1
10K | RP6 | RES-4B | 1
STLD20D-C8 | U2 | SOT23-8L | 1
STPS1L40M | Z1 | 1R1C | 1