## 05-60009
02-01898 Rev 5 |  |  |  | PICtail Plus Ethernet
Count | ComponentName | RefDes | Value | Description | Vendor | Vendor # | Digikey # | RoHS
1 |  | U3 | ENC28J60 | Ethernet IC | Microchip |  |  | TRUE
7 | CAP0603 | C2, C3, C4, C6, C7, C13, C14 | .1uF | CAP SMT, 0.1uF 0603 CER 16V 10% X7R | NIC COMPONENTS CORP | NMC0603X7R104K16TRPF |  | TRUE
2 | CAP0603 | C5, C17 | 33pf | CAP CER 33PF 50V C0G 5% 0603 | TDK Corporation | C1608C0G1H330J | 445-1275-1-ND | TRUE
1 | CAP0805 | C12 | 10uF | CAP CER 10UF 6.3V Y5V 0805 | Murata | GRM21BF50J106ZE01L | 490-1746-1-ND | TRUE
1 | CRYSTAL_CS10 | Y1 | 25Mhz | CRYSTAL 25.0000 MHZ 18PF SMD | CITIZEN | CS10-25.000MABJTR | 300-8105-1-ND | TRUE
4 | RES0603 | R3, R4, R5, R6 | 49.9, 1% | RES 49.9 OHM 1/16W 1% 0603 SMD | Rohm | MCR03EZPFX49R9 | RHM49.9HCT-ND | TRUE
5 | RES0603 | R2, R7, R9, R11, R12 | 180 | RES 180 OHM 1/10W 5% 0603 SMD | Rohm | MCR03EZPJ181 | RHM180GCT-ND | TRUE
0 | RES0603 | R10 | No Load |  |  |  |  | N/A
1 | RES0603 | R8 | 2.7K, 1% | RES 2.70K OHM 1/10W 1% 0603 SMD | Rohm | MCR03EZPFX2701 | RHM2.70KHCT-ND | TRUE
1 | INDUCTOR-1210 | L1 | 60ohm | FERRITE 1.5A 60 OHM 1210 SMD | Steward | MI1210K600R-10 | 240-2416-1-ND | TRUE
1 |  | J1 |  | Mag Jack | Bel Stewart | 08B0-1X1T-36-F |  | TRUE
0 | Alternate | J1 |  | Pulse Jack | Pulse Engineering | JP011821UNL |  | TRUE